## Datos
| [MW] | Dem |  |  | [m3/h]
Wt | Block/Buses | 1 | 2 | Total | Afluente
1 | 1 | 314.3308 | 1047.7693 | 1362.1001 | 160
1 | 2 | 355.0416 | 1183.472 | 1538.5135 | 160
1 | 3 | 344.3278 | 1147.7594 | 1492.0873 | 160
1 | 4 | 330.7622 | 1102.5406 | 1433.3028 | 160
1 | 5 | 299.0068 | 996.6894 | 1295.6962 | 160
1 | 6 | 281.2686 | 937.562 | 1218.8306 | 160
1 | 7 | 273.2842 | 910.9473 | 1184.2315 | 160
1 | 8 | 272.809 | 909.3633 | 1182.1723 | 160
1 | 9 | 244.9598 | 816.5326 | 1061.4923 | 160
1 | 10 | 253.6639 | 845.5462 | 1099.2101 | 160
1 | 11 | 292.8204 | 976.068 | 1268.8885 | 160
1 | 12 | 316.4771 | 1054.9236 | 1371.4007 | 160
1 | 13 | 338.7642 | 1129.2139 | 1467.978 | 160
1 | 14 | 355.5345 | 1185.1151 | 1540.6497 | 160
1 | 15 | 360.8052 | 1202.6841 | 1563.4893 | 160
1 | 16 | 348.8475 | 1162.8249 | 1511.6724 | 160
1 | 17 | 363.8789 | 1212.9296 | 1576.8084 | 160
1 | 18 | 445.6024 | 1407.1655 | 1852.7679 | 160
1 | 19 | 500 | 1500 | 2000 | 160
1 | 20 | 479.2544 | 1467.1052 | 1946.3595 | 160
1 | 21 | 450.0208 | 1377.6147 | 1827.6356 | 160
1 | 22 | 406.7563 | 1326.3793 | 1733.1356 | 160
1 | 23 | 361.8456 | 1206.152 | 1567.9977 | 160
1 | 24 | 341.7868 | 1139.2894 | 1481.0763 | 160
|  | 8331.8488 | 27245.6476

## Resultados
| [MW] |  |  |  |  | [MW] |  | [$/MWh] |  |  | [$/MWh]
| POTENCIA INYECTADA |  |  |  |  | FLUJO L/T |  | CMg |  |  | fi_max |  | EMBALSE
Block/G | Pc | Pg | Po | Ph | Block/F | F | Block/Buses | 1 | 2 | Block/F | 1 |  | Qafl | vol | vert | Qtur | omega | CVeq
1 | 1000 | 282.1001 | 0 | 80 | 1 | 685.6692 | 1 | 100 | 100 | 1 | 0 | 1 | 160 | 0 | 0 | 160 | 50 | 100
2 | 1000 | 458.5135 | 0 | 80 | 2 | 644.9584 | 2 | 100 | 100 | 2 | 0 | 2 | 160 | 0 | 0 | 160 | 50 | 100
3 | 1000 | 412.0873 | 0 | 80 | 3 | 655.6722 | 3 | 100 | 100 | 3 | 0 | 3 | 160 | 0 | 0 | 160 | 50 | 100
4 | 1000 | 353.3028 | 0 | 80 | 4 | 669.2378 | 4 | 100 | 100 | 4 | 0 | 4 | 160 | 0 | 0 | 160 | 50 | 100
5 | 1000 | 295.6962 | 0 | 0 | 5 | 700.9932 | 5 | 100 | 100 | 5 | 0 | 5 | 160 | 160 | 0 | 0 | 50 | 100
6 | 1000 | 218.8306 | 0 | 0 | 6 | 718.7314 | 6 | 100 | 100 | 6 | 0 | 6 | 160 | 320 | 0 | 0 | 50 | 100
7 | 1000 | 184.2315 | 0 | 0 | 7 | 726.7158 | 7 | 100 | 100 | 7 | 0 | 7 | 160 | 480 | 0 | 0 | 50 | 100
8 | 1000 | 182.1723 | 0 | 0 | 8 | 727.191 | 8 | 100 | 100 | 8 | 0 | 8 | 160 | 640 | 0 | 0 | 50 | 100
9 | 1000 | 61.4923 | 0 | 0 | 9 | 755.0402 | 9 | 100 | 100 | 9 | 0 | 9 | 160 | 800 | 0 | 0 | 50 | 100
10 | 1000 | 99.2101 | 0 | 0 | 10 | 746.3361 | 10 | 100 | 100 | 10 | 0 | 10 | 160 | 960 | 0 | 0 | 50 | 100
11 | 1000 | 208.8885 | 0 | 60 | 11 | 707.1796 | 11 | 100 | 100 | 11 | 0 | 11 | 160 | 1000 | 0 | 120 | 50 | 100
12 | 1000 | 291.4007 | 0 | 80 | 12 | 683.5229 | 12 | 100 | 100 | 12 | 0 | 12 | 160 | 1000 | 0 | 160 | 50 | 100
13 | 1000 | 387.978 | 0 | 80 | 13 | 661.2358 | 13 | 100 | 100 | 13 | 0 | 13 | 160 | 1000 | 0 | 160 | 50 | 100
14 | 1000 | 460.6497 | 0 | 80 | 14 | 644.4655 | 14 | 100 | 100 | 14 | 0 | 14 | 160 | 1000 | 0 | 160 | 50 | 100
15 | 1000 | 483.4893 | 0 | 80 | 15 | 639.1948 | 15 | 100 | 100 | 15 | 0 | 15 | 160 | 1000 | 0 | 160 | 50 | 100
16 | 1000 | 431.6724 | 0 | 80 | 16 | 651.1525 | 16 | 100 | 100 | 16 | 0 | 16 | 160 | 1000 | 0 | 160 | 50 | 100
17 | 1000 | 496.8084 | 0 | 80 | 17 | 636.1211 | 17 | 100 | 100 | 17 | 0 | 17 | 160 | 1000 | 0 | 160 | 50 | 100
18 | 1000 | 500 | 0 | 352.7679 | 18 | 554.3976 | 18 | 120 | 120 | 18 | 0 | 18 | 160 | 454.4643 | 0 | 705.5357 | 60 | 120
19 | 1000 | 500 | 192.7679 | 307.2321 | 19 | 500 | 19 | 120 | 120 | 19 | 0 | 19 | 160 | 0 | 0 | 614.4643 | 60 | 120
20 | 1000 | 500 | 366.3595 | 80 | 20 | 520.7456 | 20 | 120 | 120 | 20 | 0 | 20 | 160 | 0 | 0 | 160 | 60 | 120
21 | 1000 | 500 | 247.6356 | 80 | 21 | 549.9792 | 21 | 120 | 120 | 21 | 0 | 21 | 160 | 0 | 0 | 160 | 60 | 120
22 | 1000 | 500 | 153.1356 | 80 | 22 | 593.2437 | 22 | 120 | 120 | 22 | 0 | 22 | 160 | 0 | 0 | 160 | 60 | 120
23 | 1000 | 487.9977 | 0 | 80 | 23 | 638.1544 | 23 | 100 | 100 | 23 | 0 | 23 | 160 | 0 | 0 | 160 | 50 | 100
24 | 1000 | 401.0763 | 0 | 80 | 24 | 658.2132 | 24 | 100 | 100 | 24 | 0 | 24 | 160 | 0 | 0 | 160 | 50 | 100